## Sheet1
Testing Results for Single Fold Strucures | [20 empty] | Dynamic Testing |  |  | 300 um beam
300 um | 23°C |  | 200 um | 23°C |  | 400 um | 23°C |  | 300 um | 49°C |  | 300 um | 1°C |  | 300 um | 38°C |  | 300 um | 32°C |  | Frequency | Min Fold | Max Fold | Frequency | Min Fold | Max Fold | Range |  |  | Estimation of natural period
V | mA | Angle | V | mA | Angle | V | mA | Angle | V | mA | Angle | V | mA | Angle | V | mA | Angle | V | mA | Angle | 1 | 5 | 50 | 1 | 12 | 64 | 52 |  |  | w | 0.0002 |  | kspr | 1.2674e-06
0 | 0 | -5 | 0 | 0 | -5 | 0 | 0 | -5 | 0 | 0 | 5 | 0 | 0 | -5 | 0 | 0 |  | 0 | 0 | 0 | 2 | 8 | 50 | 4 | 17 | 57 | 40 |  |  | E su8 | 2000000000 |  | I panel | 1.376e-11
1.5 | 3.8 | 8 | 1.2 | 3.7 | 0 | 2 | 3.7 | 12 | 1 | 2.5 | 20 | 1.5 | 4.1 | 2 | 1.2 | 3 |  | 1.2 | 3.1 | 13 | 4 | 8 | 45 | 10 | 18 | 54 | 36 |  |  | E gold | 39500000000 |  | EI composte | 2.5348e-10
1.8 | 4.5 | 19 | 1.5 | 4.5 | 5 | 2.2 | 4 | 19 | 1.2 | 2.9 | 25 | 2 | 5.2 | 13 | 1.4 | 3.5 |  | 1.4 | 3.5 | 18 | 6 | 8 | 38 | 20 | 20 | 50 | 30 |  |  | t su8 | 1.15e-06
2 | 4.8 | 29 | 1.8 | 5.3 | 20 | 2.4 | 4.3 | 28 | 1.4 | 3.4 | 33 | 2.2 | 5.5 | 26 | 1.6 | 3.9 |  | 1.6 | 4 | 28 | 10 | 9 | 35 | 40 | 15 | 52 | 37 |  |  | t gold | 2e-07 |  | c | 1.8421e-07
2.2 | 5.2 | 43 | 2 | 5.7 | 29 | 2.6 | 4.6 | 40 | 1.6 | 3.8 | 44 | 2.4 | 5.9 | 37 | 1.8 | 4.3 |  | 1.8 | 4.4 | 38 | 15 | 9 | 34 | 80 | 25 | 45 | 20 |  |  | m | 0.17391 |  | fc | 0.0013871
2.4 | 5.6 | 59 | 2.2 | 6.2 | 38 | 2.8 | 4.9 | 57 | 1.8 | 4.2 | 55 | 2.6 | 6.2 | 57 | 2 | 4.7 |  | 2 | 4.8 | 49 | 20 | 9 | 31 | 150 | 36 | 38 | 2 |  |  | n | 19.75
2.6 | 5.9 | 80 | 2.4 | 6.6 | 52 | 3 | 5.1 | 75 |  |  |  | 2.8 | 6.5 | 77 |  |  |  | 2.2 | 5.1 | 68 | 30 | 10 | 30 | 200 | 36 | 38 | 2 |  |  | gamma | 1200
2.8 | 6.2 | 102 |  |  |  | 3.2 | 5.3 | 105 | [12 empty] | 40 | 10 | 28 | [6 empty] | t panel | 2e-05 |  | omega (rad/sec) | 303.4918
[21 empty] | 50 | 10 | 27 | [6 empty] | L | 0.001 |  | f (Hz) | 96.6044
[21 empty] | 100 | 13 | 18
[21 empty] | 150 | 14 | 16
[21 empty] | 200 | 15 | 15 | [6 empty] | Estimation of natural period
[30 empty] | w | 0.0002 |  | kspr | 2.7817e-06
[30 empty] | E su8 | 2000000000 |  | I panel | 1.431e-11
[30 empty] | E gold | 39500000000 |  | EI composte | 5.5634e-10
[30 empty] | t su8 | 8e-07
[30 empty] | t gold | 2e-07 |  | c | 1.8421e-07
[30 empty] | m | 0.25 |  | fc | -1.2035e-16
[30 empty] | n | 19.75
[30 empty] | gamma | 1200
[30 empty] | t panel | 2.08e-05 |  | omega (rad/sec) | 311.7563
[30 empty] | L | 0.001 |  | f (Hz) | 99.2351
200 um beam
[24 empty] | Frequency | Min Fold | Max Fold | Range | frequency | Fold |  | frequency (B&H) | Fold
[24 empty] | 1 | 14 | 48 | 34 | 101.2 | 0 |  | 108 | 0
[24 empty] | 4 | 16 | 44 | 28 | 101.2 | 90 |  | 108 | 90
[24 empty] | 10 | 20 | 40 | 20
[24 empty] | 20 | 22 | 36 | 14
[24 empty] | 40 | 20 | 40 | 20
[24 empty] | 60 | 19 | 45 | 26
[24 empty] | 80 | 10 | 60 | 50
[24 empty] | 100 | 25 | 40 | 15
[24 empty] | 150 | 33 | 34 | 1
[24 empty] | 200 | 33 | 34 | 1

## Sheet2
200 um beam | RT 23°C
Measured | [5 empty] | Model | Angle | Model | Angle |  | Model | Angle |  | Model | Angle | 300 um | 23°C
V | mA | mW | Angle | Angle Real |  | mW | 100 um thick RT | mW | 200 um thick RT |  | mW | 50 um thick RT |  | mW | 70 um thick RT | V | mA | mW | Angle | Angle real
0 | 0 | 0 | -5 | 0 |  | 0 | 0 | 0 | 0 |  | 0 | 0 |  | 0 | 0 | 0 | 0 | 0 | -5 | 0
1.2 | 3.7 | 4.44 | 0 | 5 |  | 4 | 21 | 4 | 42 |  | 4 | 10.5 |  | 4 | 15 | 1.5 | 3.8 | 5.7 | 8 | 13
1.5 | 4.5 | 6.75 | 5 | 10 |  | 6 | 31 | 6 | 63 |  | 6 | 15.8 |  | 6 | 22 | 1.8 | 4.5 | 8.1 | 19 | 24
1.8 | 5.3 | 9.54 | 20 | 25 |  | 8 | 42 | 8 | 84 |  | 8 | 21 |  | 8 | 30 | 2 | 4.8 | 9.6 | 29 | 34
2 | 5.7 | 11.4 | 29 | 34 |  | 10 | 52 | 10 | 105 |  | 10 | 26 |  | 10 | 37 | 2.2 | 5.2 | 11.44 | 43 | 48
2.2 | 6.2 | 13.64 | 38 | 43 |  | 12 | 63 | 12 | 126 |  | 12 | 31 |  | 12 | 44 | 2.4 | 5.6 | 13.44 | 59 | 64
2.4 | 6.6 | 15.84 | 52 | 57 | [11 empty] | 2.6 | 5.9 | 15.34 | 80 | 85
[16 empty] | 2.8 | 6.2 | 17.36 | 102 | 107
[12 empty] | Model | Angle | [8 empty] | Model | Angle
[12 empty] | mW | changing thickness | [8 empty] | mW | changing thickness
[11 empty] | 0.0005 | 0.5 | 0.95885 | 0.01694 | [6 empty] | 0.0006 | 0.6 | 1.2822 | 0.022651
[11 empty] | 0.001 | 1 | 1.9369 | 0.034219 | [6 empty] | 0.0012 | 1.2 | 2.6173 | 0.04624
[11 empty] | 0.0015 | 1.5 | 2.934 | 0.051835 | [6 empty] | 0.0018 | 1.8 | 4.0056 | 0.070766
[11 empty] | 0.002 | 2 | 3.95 | 0.069783 | [6 empty] | 0.0024 | 2.4 | 5.4472 | 0.096233
[11 empty] | 0.0025 | 2.5 | 4.9847 | 0.088063 | [6 empty] | 0.003 | 3 | 6.9423 | 0.12265
[11 empty] | 0.003 | 3 | 6.038 | 0.10667 | [6 empty] | 0.0036 | 3.6 | 8.4914 | 0.15002
[11 empty] | 0.0035 | 3.5 | 7.1099 | 0.12561 | [6 empty] | 0.0042 | 4.2 | 10.0948 | 0.17834
[11 empty] | 0.004 | 4 | 8.2004 | 0.14487 | [6 empty] | 0.0048 | 4.8 | 11.7528 | 0.20763
[11 empty] | 0.0045 | 4.5 | 9.3093 | 0.16446 | [6 empty] | 0.0054 | 5.4 | 13.4656 | 0.23789
[11 empty] | 0.005 | 5 | 10.4366 | 0.18438 | [6 empty] | 0.006 | 6 | 15.2334 | 0.26912
[11 empty] | 0.0055 | 5.5 | 11.5823 | 0.20462 | [6 empty] | 0.0066 | 6.6 | 17.0564 | 0.30133
[11 empty] | 0.006 | 6 | 12.7463 | 0.22518 | [6 empty] | 0.0072 | 7.2 | 18.9347 | 0.33451
[11 empty] | 0.0065 | 6.5 | 13.9285 | 0.24607 | [6 empty] | 0.0078 | 7.8 | 20.8681 | 0.36867
[11 empty] | 0.007 | 7 | 15.1289 | 0.26728 | [6 empty] | 0.0084 | 8.4 | 22.8567 | 0.4038
[11 empty] | 0.0075 | 7.5 | 16.3474 | 0.2888 | [6 empty] | 0.009 | 9 | 24.9003 | 0.43991
[11 empty] | 0.008 | 8 | 17.5839 | 0.31065 | [6 empty] | 0.0096 | 9.6 | 26.9987 | 0.47698
[11 empty] | 0.0085 | 8.5 | 18.8383 | 0.33281 | [6 empty] | 0.0102 | 10.2 | 29.1515 | 0.51501
[11 empty] | 0.009 | 9 | 20.1106 | 0.35529 | [6 empty] | 0.0108 | 10.8 | 31.3583 | 0.554
[11 empty] | 0.0095 | 9.5 | 21.4006 | 0.37808 | [6 empty] | 0.0114 | 11.4 | 33.6187 | 0.59393
[11 empty] | 0.01 | 10 | 22.7083 | 0.40118 | [6 empty] | 0.012 | 12 | 35.932 | 0.6348
[11 empty] | 0.0105 | 10.5 | 24.0334 | 0.42459 | [6 empty] | 0.0126 | 12.6 | 38.2975 | 0.67659
[11 empty] | 0.011 | 11 | 25.376 | 0.44831 | [6 empty] | 0.0132 | 13.2 | 40.7145 | 0.71929
[11 empty] | 0.0115 | 11.5 | 26.7358 | 0.47233 | [6 empty] | 0.0138 | 13.8 | 43.1822 | 0.76289
[11 empty] | 0.012 | 12 | 28.1127 | 0.49666 | [6 empty] | 0.0144 | 14.4 | 45.6995 | 0.80736
[11 empty] | 0.0125 | 12.5 | 29.5066 | 0.52128 | [6 empty] | 0.015 | 15 | 48.2654 | 0.85269
[11 empty] | 0.013 | 13 | 30.9173 | 0.54621 | [6 empty] | 0.0156 | 15.6 | 50.8787 | 0.89886
[11 empty] | 0.0135 | 13.5 | 32.3447 | 0.57142 | [6 empty] | 0.0162 | 16.2 | 53.5302 | 0.9457
[11 empty] | 0.014 | 14 | 33.7885 | 0.59693 | [6 empty] | 0.0168 | 16.8 | 56.2169 | 0.99317
[11 empty] | 0.0145 | 14.5 | 35.2486 | 0.62272 | [6 empty] | 0.0174 | 17.4 | 58.9437 | 1.0413
[11 empty] | 0.015 | 15 | 36.7248 | 0.6488 | [6 empty] | 0.018 | 18 | 61.7111 | 1.0902
| 400 um | 23°C | [8 empty] | Model | Angle
| V | mA | mW | Angle | Angle real | [5 empty] | mW | changing thickness
| 0 | 0 | 0 | -5 | 0 |  |  |  |  | 0.0006 | 0.6 | 1.3678 | 0.024165
| 2 | 3.7 | 7.4 | 12 | 17 |  |  |  |  | 0.0012 | 1.2 | 2.8174 | 0.049774
| 2.2 | 4 | 8.8 | 19 | 24 |  |  |  |  | 0.0018 | 1.8 | 4.3499 | 0.076849
| 2.4 | 4.3 | 10.32 | 28 | 33 |  |  |  |  | 0.0024 | 2.4 | 5.967 | 0.10542
| 2.6 | 4.6 | 11.96 | 40 | 45 |  |  |  |  | 0.003 | 3 | 7.6703 | 0.13551
| 2.8 | 4.9 | 13.72 | 57 | 62 |  |  |  |  | 0.0036 | 3.6 | 9.4613 | 0.16715
| 3 | 5.1 | 15.3 | 75 | 80 |  |  |  |  | 0.0042 | 4.2 | 11.3415 | 0.20037
| 3.2 | 5.3 | 16.96 | 105 | 110 |  |  |  |  | 0.0048 | 4.8 | 13.3122 | 0.23518
[10 empty] | 0.0054 | 5.4 | 15.3747 | 0.27162
[10 empty] | 0.006 | 6 | 17.5301 | 0.3097
[10 empty] | 0.0066 | 6.6 | 19.779 | 0.34943
[10 empty] | 0.0072 | 7.2 | 22.1224 | 0.39083
[10 empty] | 0.0078 | 7.8 | 24.5605 | 0.4339
[10 empty] | 0.0084 | 8.4 | 27.0936 | 0.47865
[10 empty] | 0.009 | 9 | 29.7217 | 0.52508
[10 empty] | 0.0096 | 9.6 | 32.4444 | 0.57318
[10 empty] | 0.0102 | 10.2 | 35.2611 | 0.62295
[10 empty] | 0.0108 | 10.8 | 38.1711 | 0.67436
[10 empty] | 0.0114 | 11.4 | 41.1731 | 0.72739
[10 empty] | 0.012 | 12 | 44.2657 | 0.78203
[10 empty] | 0.0126 | 12.6 | 47.447 | 0.83823
[10 empty] | 0.0132 | 13.2 | 50.7094 | 0.89587
[10 empty] | 0.0138 | 13.8 | 54.0378 | 0.95467
[10 empty] | 0.0144 | 14.4 | 57.4406 | 1.0148
[10 empty] | 0.015 | 15 | 60.9181 | 1.0762
[10 empty] | 0.0156 | 15.6 | 64.4685 | 1.1389
[10 empty] | 0.0162 | 16.2 | 68.0888 | 1.2029
[10 empty] | 0.0168 | 16.8 | 71.7754 | 1.268
[10 empty] | 0.0174 | 17.4 | 75.5248 | 1.3343
[10 empty] | 0.018 | 18 | 79.3329 | 1.4015

## Sheet3
200 um | 23°C |  |  |  | 300 um | 23°C |  |  |  | 400 um | 23°C
V | mA | mW | Angle | Angle Real | V | mA | mW | Angle | Angle real | V | mA | mW | Angle | Angle real
0 | 0 | 0 | -5 | 0 | 0 | 0 | 0 | -5 | 0 | 0 | 0 | 0 | -5 | 0
1.2 | 3.7 | 4.44 | 0 | 5 | 1.5 | 3.8 | 5.7 | 8 | 13 | 2 | 3.7 | 7.4 | 12 | 17
1.5 | 4.5 | 6.75 | 5 | 10 | 1.8 | 4.5 | 8.1 | 19 | 24 | 2.2 | 4 | 8.8 | 19 | 24
1.8 | 5.3 | 9.54 | 20 | 25 | 2 | 4.8 | 9.6 | 29 | 34 | 2.4 | 4.3 | 10.32 | 28 | 33
2 | 5.7 | 11.4 | 29 | 34 | 2.2 | 5.2 | 11.44 | 43 | 48 | 2.6 | 4.6 | 11.96 | 40 | 45
2.2 | 6.2 | 13.64 | 38 | 43 | 2.4 | 5.6 | 13.44 | 59 | 64 | 2.8 | 4.9 | 13.72 | 57 | 62
2.4 | 6.6 | 15.84 | 52 | 57 | 2.6 | 5.9 | 15.34 | 80 | 85 | 3 | 5.1 | 15.3 | 75 | 80
[5 empty] | 2.8 | 6.2 | 17.36 | 102 | 107 | 3.2 | 5.3 | 16.96 | 105 | 110
| Model | Angle |  |  |  | Model | Angle |  |  |  | Model | Angle
| mW | changing thickness |  |  |  | mW | changing thickness |  |  |  | mW | changing thickness
0.0005 | 0.5 | 1.2042 | 0.021274 |  | 0.0006 | 0.6 | 1.6419 | 0.029006 |  | 0.0006 | 0.6 | 1.7726 | 0.031317
0.001 | 1 | 2.4286 | 0.042905 |  | 0.0012 | 1.2 | 3.3421 | 0.059043 |  | 0.0012 | 1.2 | 3.6377 | 0.064266
0.0015 | 1.5 | 3.673 | 0.064889 |  | 0.0018 | 1.8 | 5.1 | 0.090101 |  | 0.0018 | 1.8 | 5.5955 | 0.098853
0.002 | 2 | 4.9369 | 0.087219 |  | 0.0024 | 2.4 | 6.9155 | 0.12217 |  | 0.0024 | 2.4 | 7.6465 | 0.13509
0.0025 | 2.5 | 6.2203 | 0.10989 |  | 0.003 | 3 | 8.7881 | 0.15526 |  | 0.003 | 3 | 9.7913 | 0.17298
0.003 | 3 | 7.5229 | 0.1329 |  | 0.0036 | 3.6 | 10.7178 | 0.18935 |  | 0.0036 | 3.6 | 12.0304 | 0.21254
0.0035 | 3.5 | 8.8445 | 0.15625 |  | 0.0042 | 4.2 | 12.7044 | 0.22444 |  | 0.0042 | 4.2 | 14.3642 | 0.25377
0.004 | 4 | 10.185 | 0.17994 |  | 0.0048 | 4.8 | 14.7476 | 0.26054 |  | 0.0048 | 4.8 | 16.7928 | 0.29667
0.0045 | 4.5 | 11.5442 | 0.20395 |  | 0.0054 | 5.4 | 16.8471 | 0.29763 |  | 0.0054 | 5.4 | 19.3164 | 0.34126
0.005 | 5 | 12.922 | 0.22829 |  | 0.006 | 6 | 19.0026 | 0.33571 |  | 0.006 | 6 | 21.9346 | 0.38751
0.0055 | 5.5 | 14.3181 | 0.25295 |  | 0.0066 | 6.6 | 21.2136 | 0.37477 |  | 0.0066 | 6.6 | 24.6471 | 0.43543
0.006 | 6 | 15.7325 | 0.27794 |  | 0.0072 | 7.2 | 23.4798 | 0.41481 |  | 0.0072 | 7.2 | 27.4533 | 0.48501
0.0065 | 6.5 | 17.165 | 0.30325 |  | 0.0078 | 7.8 | 25.8005 | 0.45581 |  | 0.0078 | 7.8 | 30.3523 | 0.53622
0.007 | 7 | 18.6155 | 0.32887 |  | 0.0084 | 8.4 | 28.175 | 0.49776 |  | 0.0084 | 8.4 | 33.3429 | 0.58906
0.0075 | 7.5 | 20.0837 | 0.35481 |  | 0.009 | 9 | 30.6028 | 0.54065 |  | 0.009 | 9 | 36.4237 | 0.64349
0.008 | 8 | 21.5694 | 0.38106 |  | 0.0096 | 9.6 | 33.0829 | 0.58446 |  | 0.0096 | 9.6 | 39.5932 | 0.69948
0.0085 | 8.5 | 23.0726 | 0.40762 |  | 0.0102 | 10.2 | 35.6145 | 0.62919 |  | 0.0102 | 10.2 | 42.8495 | 0.75701
0.009 | 9 | 24.593 | 0.43448 |  | 0.0108 | 10.8 | 38.1966 | 0.67481 |  | 0.0108 | 10.8 | 46.1903 | 0.81603
0.0095 | 9.5 | 26.1304 | 0.46164 |  | 0.0114 | 11.4 | 40.8282 | 0.7213 |  | 0.0114 | 11.4 | 49.6003 | 0.87627
0.01 | 10 | 27.6846 | 0.4891 |  | 0.012 | 12 | 43.5082 | 0.76865 |  | 0.012 | 12 | 53.0775 | 0.9377
0.0105 | 10.5 | 29.2555 | 0.51685 |  | 0.0126 | 12.6 | 46.2354 | 0.81682 |  | 0.0126 | 12.6 | 56.6266 | 1.0004
0.011 | 11 | 30.8427 | 0.54489 |  | 0.0132 | 13.2 | 49.0084 | 0.86582 |  | 0.0132 | 13.2 | 60.2466 | 1.0644
0.0115 | 11.5 | 32.4462 | 0.57322 |  | 0.0138 | 13.8 | 51.8133 | 0.91537 |  | 0.0138 | 13.8 | 63.9349 | 1.1295
0.012 | 12 | 34.0655 | 0.60182 |  | 0.0144 | 14.4 | 54.6554 | 0.96558 |  | 0.0144 | 14.4 | 67.6883 | 1.1958
0.0125 | 12.5 | 35.7006 | 0.63071 |  | 0.015 | 15 | 57.537 | 1.0165 |  | 0.015 | 15 | 71.5035 | 1.2632
0.013 | 13 | 37.3512 | 0.65987 |  | 0.0156 | 15.6 | 60.4576 | 1.0681 |  | 0.0156 | 15.6 | 75.377 | 1.3317
0.0135 | 13.5 | 39.0169 | 0.6893 |  | 0.0162 | 16.2 | 63.4157 | 1.1203 |  | 0.0162 | 16.2 | 79.3048 | 1.4011
0.014 | 14 | 40.6976 | 0.71899 |  | 0.0168 | 16.8 | 66.41 | 1.1732 |  | 0.0168 | 16.8 | 83.2833 | 1.4713
0.0145 | 14.5 | 42.393 | 0.74894 |  | 0.0174 | 17.4 | 69.4388 | 1.2268 |  | 0.0174 | 17.4 | 87.3084 | 1.5424
0.015 | 15 | 44.1028 | 0.77915 |  | 0.018 | 18 | 72.5005 | 1.2808 |  | 0.018 | 18 | 91.376 | 1.6143

## with gravity
200 um | 23°C |  |  |  | 300 um | 23°C |  |  |  | 400 um | 23°C
V | mA | mW | 200um experiment | Angle Real | V | mA | mW | 300um experiment | Angle real | V | mA | mW | 400um experiment | Angle real
0 | 0 | 0 | -5 | 0 | 0 | 0 | 0 | -5 | 0 | 0 | 0 | 0 | -5 | 0
1.2 | 3.7 | 4.44 | 0 | 5 | 1.5 | 3.8 | 5.7 | 8 | 13 | 2 | 3.7 | 7.4 | 12 | 17
1.5 | 4.5 | 6.75 | 5 | 10 | 1.8 | 4.5 | 8.1 | 19 | 24 | 2.2 | 4 | 8.8 | 19 | 24
1.8 | 5.3 | 9.54 | 20 | 25 | 2 | 4.8 | 9.6 | 29 | 34 | 2.4 | 4.3 | 10.32 | 28 | 33
2 | 5.7 | 11.4 | 29 | 34 | 2.2 | 5.2 | 11.44 | 43 | 48 | 2.6 | 4.6 | 11.96 | 40 | 45
2.2 | 6.2 | 13.64 | 38 | 43 | 2.4 | 5.6 | 13.44 | 59 | 64 | 2.8 | 4.9 | 13.72 | 57 | 62
2.4 | 6.6 | 15.84 | 52 | 57 | 2.6 | 5.9 | 15.34 | 80 | 85 | 3 | 5.1 | 15.3 | 75 | 80
[5 empty] | 2.8 | 6.2 | 17.36 | 102 | 107 | 3.2 | 5.3 | 16.96 | 105 | 110
| Model | Angle |  |  |  | Model | Angle |  |  |  | Model | Angle
| mW | 200um model |  |  |  | mW | 300um model |  |  |  | mW | 400um model
0.0005 | 0.5 | -5.0149 | -0.088596 |  | 0.0006 | 0.6 | -4.853 | -0.085736 |  | 0.0006 | 0.6 | -4.5874 | -0.081044
0.001 | 1 | -5.006 | -0.08844 |  | 0.0012 | 1.2 | -4.8268 | -0.085273 |  | 0.0012 | 1.2 | -4.5393 | -0.080194
0.0015 | 1.5 | -4.9971 | -0.088282 |  | 0.0018 | 1.8 | -4.8008 | -0.084813 |  | 0.0018 | 1.8 | -4.4934 | -0.079384
0.002 | 2 | -4.3248 | -0.076405 |  | 0.0024 | 2.4 | -4.775 | -0.084359 |  | 0.0024 | 2.4 | -4.4486 | -0.078592
0.0025 | 2.5 | -2.8283 | -0.049966 |  | 0.003 | 3 | -4.7499 | -0.083915 |  | 0.003 | 3 | -4.4044 | -0.07781
0.003 | 3 | -1.2204 | -0.021561 |  | 0.0036 | 3.6 | -4.1533 | -0.073375 |  | 0.0036 | 3.6 | -4.3607 | -0.077038
0.0035 | 3.5 | 0.4305 | 0.0076054 |  | 0.0042 | 4.2 | -2.3781 | -0.042013 |  | 0.0042 | 4.2 | -4.3175 | -0.076276
0.004 | 4 | 2.1145 | 0.037356 |  | 0.0048 | 4.8 | -0.08949 | -0.001581 |  | 0.0048 | 4.8 | -4.2754 | -0.075531
0.0045 | 4.5 | 3.8316 | 0.067692 |  | 0.0054 | 5.4 | 3.1204 | 0.055127 |  | 0.0054 | 5.4 | -4.2335 | -0.074791
0.005 | 5 | 5.5817 | 0.098611 |  | 0.006 | 6 | 6.1903 | 0.10936 |  | 0.006 | 6 | -2.9217 | -0.051617
0.0055 | 5.5 | 7.365 | 0.13011 |  | 0.0066 | 6.6 | 9.2444 | 0.16332 |  | 0.0066 | 6.6 | -0.81071 | -0.014323
0.006 | 6 | 9.1815 | 0.16221 |  | 0.0072 | 7.2 | 12.3284 | 0.2178 |  | 0.0072 | 7.2 | 5.5399 | 0.097871
0.0065 | 6.5 | 11.0317 | 0.19489 |  | 0.0078 | 7.8 | 15.5282 | 0.27433 |  | 0.0078 | 7.8 | 10.3671 | 0.18315
0.007 | 7 | 12.9156 | 0.22817 |  | 0.0084 | 8.4 | 18.8139 | 0.33238 |  | 0.0084 | 8.4 | 14.7835 | 0.26117
0.0075 | 7.5 | 14.8334 | 0.26206 |  | 0.009 | 9 | 22.2231 | 0.39261 |  | 0.009 | 9 | 19.2183 | 0.33952
0.008 | 8 | 16.7855 | 0.29654 |  | 0.0096 | 9.6 | 25.7754 | 0.45537 |  | 0.0096 | 9.6 | 23.8137 | 0.42071
0.0085 | 8.5 | 18.7868 | 0.3319 |  | 0.0102 | 10.2 | 29.439 | 0.52009 |  | 0.0102 | 10.2 | 28.6935 | 0.50692
0.009 | 9 | 20.7946 | 0.36737 |  | 0.0108 | 10.8 | 33.2496 | 0.58741 |  | 0.0108 | 10.8 | 33.9544 | 0.59986
0.0095 | 9.5 | 22.8486 | 0.40366 |  | 0.0114 | 11.4 | 37.2085 | 0.65735 |  | 0.0114 | 11.4 | 39.5753 | 0.69916
0.01 | 10 | 24.9623 | 0.441 |  | 0.012 | 12 | 41.3455 | 0.73044 |  | 0.012 | 12 | 45.4898 | 0.80365
0.0105 | 10.5 | 27.0668 | 0.47818 |  | 0.0126 | 12.6 | 45.6227 | 0.806 |  | 0.0126 | 12.6 | 51.7879 | 0.91492
0.011 | 11 | 29.2244 | 0.5163 |  | 0.0132 | 13.2 | 50.0097 | 0.8835 |  | 0.0132 | 13.2 | 58.4652 | 1.0329
0.0115 | 11.5 | 31.419 | 0.55507 |  | 0.0138 | 13.8 | 54.5664 | 0.96401 |  | 0.0138 | 13.8 | 65.5246 | 1.1576
0.012 | 12 | 33.6487 | 0.59446 |  | 0.0144 | 14.4 | 59.3325 | 1.0482 |  | 0.0144 | 14.4 | 72.942 | 1.2886
0.0125 | 12.5 | 35.9132 | 0.63447 |  | 0.015 | 15 | 64.1566 | 1.1334 |  | 0.015 | 15 | 81.1743 | 1.4341
0.013 | 13 | 38.2121 | 0.67508 |  | 0.0156 | 15.6 | 69.193 | 1.2224 |  | 0.0156 | 15.6 | 89.4893 | 1.581
0.0135 | 13.5 | 40.5454 | 0.7163 |  | 0.0162 | 16.2 | 74.2613 | 1.3119 |  | 0.0162 | 16.2 | 97.8917 | 1.7294
0.014 | 14 | 42.9125 | 0.75812 |  | 0.0168 | 16.8 | 79.4538 | 1.4037 |  | 0.0168 | 16.8 | 105.6684 | 1.8668
0.0145 | 14.5 | 45.3131 | 0.80053 |  | 0.0174 | 17.4 | 84.7426 | 1.4971 |  | 0.0174 | 17.4 | 111.7661 | 1.9745
0.015 | 15 | 47.7466 | 0.84352 |  | 0.018 | 18 | 90.0953 | 1.5917 |  | 0.018 | 18 | 118.7243 | 2.0975